## перемычки
ПЕРЕМЫЧКИ ЖЕЛЕЗОБЕТОННЫЕ
Перемычки железобетонные служат для перекрытия дверных и оконных проемов в кирпичном домостроении серия 1.038.1-1
ВОЗМОЖНО ИЗГОТОВЛЕНИЕ ИНДИВИДУАЛЬНЫХ ИЗДЕЛИЙ ПО ЧЕРТЕЖАМ ЗАКАЗЧИКА!
Наименование изделия | Ед. изм | Размеры, мм |  |  | Класс бетона | объем | масса
|  | L (длина) | B (ширина) | H (высота)
|  | мм. | мм. | мм. |  | м3 | т.
Перемычка 1 ПБ 10-1п (120х65) | шт | 1030 | 120 | 65 | М 200 (В15) | 0.008 | 0.02
Перемычка 1 ПБ 13-1п | шт | 1290 | 120 | 65 | М 200 (В15) | 0.01 | 0.025
Перемычка 1 ПБ 16-1п | шт | 1550 | 120 | 65 | М 200 (В15) | 0.012 | 0.029
Перемычка 2 ПБ 10-1п (120*140) | шт | 1030 | 120 | 140 | М 200 (В15) | 0.017 | 0.0425
Перемычка 2 ПБ 13-1п | шт | 1290 | 120 | 140 | М 200 (В15) | 0.022 | 0.055
Перемычка 2 ПБ 16-2п | шт | 1550 | 120 | 140 | М 200 (В15) | 0.026 | 0.065
Перемычка 2 ПБ 17-2п | шт | 1680 | 120 | 140 | М 200 (В15) | 0.028 | 0.07
Перемычка 2 ПБ 19-3п | шт | 1940 | 120 | 140 | М 200 (В15) | 0.033 | 0.083
Перемычка 2 ПБ 22-3п | шт | 2200 | 120 | 140 | М 200 (В15) | 0.037 | 0.093
Перемычка 2 ПБ 25-3п | шт | 2460 | 120 | 140 | М 200 (В15) | 0.041 | 0.103
Перемычка 2 ПБ 26-4п | шт | 2590 | 120 | 140 | М 200 (В15) | 0.044 | 0.11
Перемычка 2 ПБ 29-4п | шт | 2850 | 120 | 140 | М 200 (В15) | 0.048 | 0.12
Перемычка 2 ПБ 30-4п | шт | 2980 | 120 | 140 | М 200 (В15) | 0.05 | 0.125
Перемычка 3 ПБ 13-37п (120х220) | шт | 1290 | 120 | 220 | М 200 (В15) | 0.034 | 0.085
Перемычка 3 ПБ 16-37п | шт | 1550 | 120 | 220 | М 200 (В15) | 0.041 | 0.103
Перемычка 3 ПБ 18-37п | шт | 1800 | 120 | 220 | М 200 (В15) | 0.048 | 0.12
Перемычка 3 ПБ 21-8п | шт | 2070 | 120 | 220 | М 200 (В15) | 0.055 | 0.1375
Перемычка 3 ПБ 25-8п | шт | 2460 | 120 | 220 | М 200 (В15) | 0.065 | 0.163
Перемычка 3 ПБ 27-8п | шт | 2720 | 120 | 220 | М 200 (В15) | 0.072 | 0.18
Перемычка 3 ПБ 30-8п | шт | 2930 | 120 | 220 | М 200 (В15) | 0.079 | 0.2
Перемычка 3 ПБ 34-4п | шт | 3370 | 120 | 220 | М 200 (В15) | 0.089 | 0.223
Перемычка 3 ПБ 36-4п | шт | 3630 | 120 | 220 | М 200 (В15) | 0.096 | 0.24
Перемычка 3 ПБ 39-8п | шт | 3900 | 120 | 220 | М 200 (В15) | 0.103 | 0.26
Перемычка 5 ПБ 18-27п (250х220) | шт | 1810 | 250 | 220 | М 200 (В15) | 0.1 | 0.25
Перемычка 5 ПБ 21-27п | шт | 2070 | 250 | 220 | М 200 (В15) | 0.114 | 0.285
Перемычка 5 ПБ 25-37п | шт | 2460 | 250 | 220 | М 200 (В15) | 0.135 | 0.3375
Перемычка 5 ПБ 27-37п | шт | 2720 | 250 | 220 | М 200 (В15) | 0.15 | 0.375
Перемычка 5 ПБ 30-37п | шт | 2980 | 250 | 220 | М 200 (В15) | 0.164 | 0.41
Перемычка 5 ПБ 31-27п | шт | 3110 | 250 | 220 | М 200 (В15) | 0.171 | 0.4275
Перемычка 5 ПБ 34-20п | шт | 3370 | 250 | 220 | М 200 (В15) | 0.185 | 0.4625
Перемычка 5 ПБ 36-20п | шт | 3630 | 250 | 220 | М 200 (В15) | 0.2 | 0.5
Перемычка 8 ПБ10-1п (120х90) | шт | 1030 | 120 | 90 | М 200 (В15) | 0.011 | 0.0275
Перемычка 8 ПБ13-1п | шт | 1290 | 120 | 90 | М 200 (В15) | 0.014 | 0.035
Перемычка 8 ПБ16-1п | шт | 1550 | 120 | 90 | М 200 (В15) | 0.017 | 0.043
Перемычка 8 ПБ17-2п | шт | 1680 | 120 | 90 | М 200 (В15) | 0.018 | 0.045
Перемычка 8 ПБ19-3п | шт | 1940 | 120 | 90 | М 200 (В15) | 0.021 | 0.053
Перемычка 9 ПБ13-37 (120х190) | шт | 1290 | 120 | 190 | М 200 (В15) | 0.029 | 0.0725
Перемычка 9 ПБ13-37п | шт | 1290 | 120 | 190 | М 200 (В15) | 0.029 | 0.073
Перемычка 9 ПБ16-37п | шт | 1550 | 120 | 190 | М 200 (В15) | 0.035 | 0.088
Перемычка 9 ПБ18-37п | шт | 1810 | 120 | 190 | М 200 (В15) | 0.041 | 0.103
Перемычка 9 ПБ18-8п | шт | 1810 | 120 | 190 | М 200 (В15) | 0.041 | 0.103
Перемычка 9 ПБ21-8п | шт | 2070 | 120 | 190 | М 200 (В15) | 0.047 | 0.118
Перемычка 9 ПБ22-3п | шт | 2200 | 120 | 190 | М 200 (В15) | 0.05 | 0.125
Перемычка 9 ПБ25-3п | шт | 2460 | 120 | 190 | М 200 (В15) | 0.056 | 0.14
Перемычка 9 ПБ25-8п | шт | 2460 | 120 | 190 | М 200 (В15) | 0.056 | 0.14
Перемычка 9 ПБ26-4п | шт | 2590 | 120 | 190 | М 200 (В15) | 0.059 | 0.148
Перемычка 9 ПБ27-8п | шт | 2720 | 120 | 190 | М 200 (В15) | 0.062 | 0.155
Перемычка 9 ПБ29-4п | шт | 2850 | 120 | 190 | М 200 (В15) | 0.065 | 0.1625
Перемычка 9 ПБ30-4п | шт | 2980 | 120 | 190 | М 200 (В15) | 0.068 | 0.17
Перемычка 10 ПБ18-27 п | шт | 1810 | 250 | 190 | М 200 (В15) | 0.086 | 0.215
Перемычка 10 ПБ21-27 п | шт | 2070 | 250 | 190 | М 200 (В15) | 0.098 | 0.245
Перемычка 10 ПБ25-37 п | шт | 2460 | 250 | 190 | М 200 (В15) | 0.117 | 0.2925
Перемычка 10 ПБ25-27 п | шт | 2460 | 250 | 190 | М 200 (В15) | 0.117 | 0.2925
Перемычка 10 ПБ27-37п | шт | 2720 | 250 | 190 | М 200 (В15) | 0.129 | 0.3225
Перемычка 10 ПБ27-27п | шт | 2720 | 250 | 190 | М 200 (В15) | 0.129 | 0.3225
Перемычка 1 ПП 12-3 | шт | 1160 | 380 | 65 | М 200 (В15) | 0.029 | 0.0725
Перемычка 2 ПП 14-4 | шт | 1420 | 380 | 140 | М 200 (В15) | 0.076 | 0.19
Перемычка 2 ПП 17-5 | шт | 1680 | 380 | 140 | М 200 (В15) | 0.089 | 0.223
Перемычка 2 ПП 18-5 | шт | 1810 | 380 | 140 | М 200 (В15) | 0.096 | 0.24
Перемычка 2 ПП 21-6 | шт | 2070 | 380 | 140 | М 200 (В15) | 0.11 | 0.275
Перемычка 2 ПП 23-7 | шт | 2330 | 380 | 140 | М 200 (В15) | 0.124 | 0.31
Перемычка 2 ПП 25-8 | шт | 2460 | 380 | 140 | М 200 (В15) | 0.131 | 0.328
Перемычка3 ПП 14-71 | шт | 1420 | 380 | 220 | М 200 (В15) | 0.119 | 0.298
Перемычка 3 ПП 16-71 | шт | 1550 | 380 | 220 | М 200 (В15) | 0.13 | 0.325
Перемычка 3 ПП 18-71 | шт | 1810 | 380 | 220 | М 200 (В15) | 0.151 | 0.378
Перемычка 3 ПП 21-71 | шт | 2070 | 380 | 220 | М 200 (В15) | 0.173 | 0.4325
Перемычка 3 ПП 27-71 | шт | 2720 | 380 | 220 | М 200 (В15) | 0.227 | 0.568
Перемычка 3 ПП 30-10 | шт | 2980 | 380 | 220 | М 200 (В15) | 0.249 | 0.6225
Перемычка 4ПП 12-4 | шт | 1160 | 510 | 65 | М 200 (В15) | 0.03 | 0.075
Перемычка 5 ПП 14-5 | шт | 1420 | 510 | 140 | М 200 (В15) | 0.101 | 0.2525
Перемычка 5 ПП 17-6 | шт | 1680 | 510 | 140 | М 200 (В15) | 0.12 | 0.3
Перемычка 5 ПП 23-10 | шт | 2330 | 510 | 140 | М 200 (В15) | 0.166 | 0.415
Перемычка 6 ПП 30-13 | шт | 2980 | 510 | 220 | М 200 (В15) | 0.334 | 0.835
Перемычка 7 ПП 12-3 | шт | 1160 | 380 | 90 | М 200 (В15) | 0.04 | 0.1
Перемычка 7 ПП 14-4 | шт | 1420 | 380 | 90 | М 200 (В15) | 0.049 | 0.123
Перемычка 8 ПП 14-71 | шт | 1420 | 380 | 190 | М 200 (В15) | 0.103 | 0.258
Перемычка 8 ПП 16-71 | шт | 1550 | 380 | 190 | М 200 (В15) | 0.112 | 0.28
Перемычка 8 ПП 17-5 | шт | 1680 | 380 | 190 | М 200 (В15) | 0.121 | 0.3025
Перемычка 8 ПП 18-5 | шт | 1810 | 380 | 190 | М 200 (В15) | 0.131 | 0.328
Перемычка 8 ПП 18-71 | шт | 1810 | 380 | 190 | М 200 (В15) | 0.131 | 0.3
Перемычка 8 ПП 21-6 | шт | 2070 | 380 | 190 | М 200 (В15) | 0.149 | 0.37
Перемычка 8 ПП 21-71 | шт | 2070 | 380 | 190 | М 200 (В15) | 0.149 | 0.373
Перемычка 8 ПП 23-7 | шт | 2330 | 380 | 190 | М 200 (В15) | 0.168 | 0.42
Перемычка 8 ПП 25-8 | шт | 2460 | 380 | 190 | М 200 (В15) | 0.178 | 0.445
Перемычка 8 ПП 27-71 | шт | 2720 | 380 | 190 | М 200 (В15) | 0.196 | 0.49
Перемычка 8 ПП 30-10 | шт | 2980 | 380 | 190 | М 200 (В15) | 0.215 | 0.5375
Перемычка 9 ПП 12-4 | шт | 1160 | 510 | 90 | М 200 (В15) | 0.053 | 0.133
Перемычка 9 ПП 14-5 | шт | 1420 | 510 | 90 | М 200 (В15) | 0.065 | 0.163
Перемычка 9 ПП 17-6 | шт | 1680 | 510 | 90 | М 200 (В15) | 0.077 | 0.193
Перемычка 10 ПП 23-10 | шт | 2330 | 510 | 190 | М 200 (В15) | 0.226 | 0.565
Перемычка 10 ПП 30-13 | шт | 2980 | 510 | 190 | М 200 (В15) | 0.289 | 0.723
Тел.: 8 (4842) 20-07-37